## 기본함수
함수종류 | 함수형태 | Param1 | Param2 | 반환 유형 | 기능/목적
조회 | SELECT(Param1, Param2) |  |  |  | 객체 및 객체 정보를 가져오는 함수
변환 | BOOL() |  |  |  | SELECT()함수에서 반환된 값을 bool 값으로 변환
| NUMBER() |  |  |  | SELECT()함수에서 반환된 값을 double 값으로 변환
| STRING() |  |  |  | SELECT()함수에서 반환된 값을 string 값으로 변환
| COUNT() |  |  |  | 주어진 범위의 데이터 개수
| UNIT(Param1 ) | 단위(예: 'm', 'm2') |  |  | 입력된 단위(unit)로 변환
메시지 | SUCCESS(Param1 ) | STRING |  |  | 검토결과가 적합할 때 사용
| FAIL(Param1 ) | STRING |  |  | 검토결과가 부적합할 때 사용
| WARNING(Param1 ) | STRING |  |  | 검토결과가 확인이 필요할 때 사용

## 공통
함수형태 | Param1 | Param2 | 반환 유형 | 기능/목적
SELECT(param1) | 'name' |  | string | 객체 이름(Name)
SELECT(param1) | 'width' |  | distance | 너비
SELECT(param1) | 'height' |  | distance | 높이
SELECT(param1) | 'length' |  | distance | 길이
SELECT(param1) | 'area' |  | area | 투영 면적(z축)
SELECT(param1) | 'area-side' |  | area | 측면 투영 면적
SELECT(param1) | 'area-y' |  | area | 너비*높이
SELECT(param1) | 'area-x' |  | area | 길이*높이
SELECT(param1, param2) | 'excluded area' | target object array | area | 객체의 투영면적에서 object들의 투영면적을 제외시킨 면적
SELECT(param1) | 'perimeter' |  | length | 둘레
SELECT(param1) | 'volume' |  | volume | 부피
SELECT(param1) | 'boundary line count' |  | number | 투영된 다각형의 변의 수
SELECT(param1) | 'elevation' |  | length | 고도
SELECT(param1) | 'parent' |  | object | 부모객체
SELECT(param1, param2) | 'distance2' | target object | distance | 객체와 객체간의 2차원 거리
SELECT(param1, param2) | 'is name in' | string array | bool | 이름에 값(string)이 포함되어 있는지 여부
SELECT(param1) | 'element id' |  | string | 객체 ID
SELECT(param1) | 'element guid' |  | string | 객체 GUID
SELECT(param1, param2) | 'prop' | property name | property value | 속성 값
SELECT(param1) | 'center' |  | vector3 | 객체의 중심점
SELECT(param1) | 'class code' |  | string | 공간분류코드
SELECT(param1) | 'footprint' |  | polygon | 투영된 다각형
SELECT(param1, param2) | 'is contained in' | target object | bool | 객체가 대상객체에 포함되는지 여부
SELECT(param1) | 'level difference' |  | distance | 부모객체와의 높이 차
SELECT(param1) | 'element type' |  | string | 객체 유형
SELECT(param1) | 'related objects' |  | object array | Ifc Related object
SELECT(param1) | 'adjacent element' |  | object array | 인접한 객체
SELECT(param1, param2) | 'near element' | distance | object array | 일정 거리 안에 위치한 객체
SELECT(param1) | 'my storey' |  | object | 객체가 속한 층
SELECT(param1) | 'use code' |  | string array | 용도코드
SELECT(param1, param2) | 'is target use' | target code array | bool | 건물이나 층의 용도가 대상 용도코드에 포함되는지 여부
SELECT(param1, param2) | 'zone area' | target code array | area | 건물이나 층에서 대상 용도코드에 해당하는 영역의 면적 합
SELECT(param1) | 'max diagonal' |  | distance | 최대 대각선 2차원 거리
SELECT(param1, param2) | 'obstacle in circle' | distance | distance | 객체 중심으로 주어진 반경 안에 장애물이 있는지 여부
SELECT(param1) | 'material' |  | string | IfcMaterial 정보
SELECT(param1) | 'is connected to upper storey' |  | bool | 계단이나 경사로가 위층과 연결되어있는지 여부
SELECT(param1) | get lower edge height' |  | distance array | 객체하단부 높이

## 건물
함수형태 | Param1 | Param2 | 반환 유형 | 기능/목적
SELECT(param1) | 'storey' |  | object array | 건물의 층(Storey)
SELECT(param1) | 'building type' |  | string | 건물의 주용도

## 층
함수형태 | Param1 | Param2 | 반환 유형 | 기능/목적
SELECT(param1) | 'slab' |  | object array | Slab 객체
SELECT(param1) | 'roof' |  | object array | Roof 객체
SELECT(param1) | 'column' |  | object array | Column 객체
SELECT(param1) | 'curtain wall' |  | object array | Curtainwall 객체
SELECT(param1) | 'element' |  | object array | IfcBuildingElement 관련 객체
SELECT(param1) | 'distribution element' |  | object array | IfcDistributionElement 관련 객체
SELECT(param1) | 'transport element' |  | object array | IfcTransportElement 관련 객체
SELECT(param1) | 'geographic element' |  | object array | IfcGeographicElement 관련 객체
SELECT(param1) | 'furnishing element' |  | object array | IfcFurnishingElement 관련 객체
SELECT(param1) | 'civil element' |  | object array | IfcCivilElement 관련 객체
SELECT(param1) | 'proxy' |  | object array | IfcBuildingElementProxy 객체
SELECT(param1) | 'undefined space' |  | object array | space가 그려지지 않은 공간 객체
SELECT(param1) | 'lift car' |  | object array | 엘리베이터
SELECT(param1) | 'window' |  | object array | Window 객체
SELECT(param1) | 'beam' |  | object array | Beam 객체
SELECT(param1) | 'covering' |  | object array | covering 객체
SELECT(param1) | 'is above ground' |  | bool | 층이 지상에 있는지 여부
SELECT(param1) | 'floor' |  | number | 층 수
SELECT(param1) | 'lower storey' |  | object | 현재층 기준으로 아래층 객체
SELECT(param1) | 'upper storey' |  | object | 현재층 기준으로 위층 객체
SELECT(param1) | 'elevation above' |  | distance | 지상 높이

## 공간
함수형태 | Param1 | Param2 | 반환 유형 | 기능/목적
SELECT(param1) | 'min headroom' |  | distance | 바닥에서 부터 천장까지의 높이
SELECT(param1) | 'ceiling height' |  | distance | 천장 객체까지의 높이
SELECT(param1) | 'window' |  | object array | 창문
SELECT(param1) | 'door' |  | object array | 문
SELECT(param1) | 'wall' |  | object array | 벽
SELECT(param1) | 'curtainwall' |  | object array | 커튼월
SELECT(param1) | 'stair' |  | object array | 계단
SELECT(param1) | 'edge' |  | object array | Space의 Edge
SELECT(param1, param2) | 'escape route' | target object array(door or stair) | route | 피난경로(목적지 객체(문, 계단) 배열)
SELECT(param1) | 'connected space' |  | object array | 공기가 통하는(환기가 가능한) 연결된 공간
SELECT(param1) | 'containing space' |  | object array | Space에 포함된 공간
SELECT(param1) | 'opening' |  | object array | Space에 있는 개구부
SELECT(param1) | 'clear width' |  | distance array | 공간 유효폭
SELECT(param1) | 'side space' |  | object array | Space의 옆 공간
SELECT(param1) | 'front back space' |  | object array | Space의 앞뒤 공간
SELECT(param1) | 'lower space' |  | object array | 아래층 공간
SELECT(param1) | 'railing' |  | object array | 손잡이
SELECT(param1) | 'floor' |  | object array | 바닥
SELECT(param1) | 'ramp' |  | object array | 경사로
SELECT(param1) | 'covering' |  | object array | Covering
SELECT(param1) | 'beam' |  | object array | 빔
SELECT(param1) | 'column' |  | object array | 기둥
SELECT(param1) | 'containing element' |  | object array | 공간에 속한 객체들
SELECT(param1) | 'floor level difference' |  | distance | 공간에 속한 바닥 간의 단차
SELECT(param1, param2) | 'is my door' | target object(door) | bool | 문이 해당 공간에 속하는지 여부
SELECT(param1) | 'passable space' |  | object array | 문이나 오프닝으로 연결된 공간(사람이 지나다닐 수 있는 공간)

## 문
함수형태 | Param1 | Param2 | 반환 유형 | 기능/목적 | 비고
SELECT(param1, param2) | 'is inward' | target object(space) | bool | 안여닫이 문 여부
SELECT(param1) | 'clear opening' |  | distance | 문의 너비
SELECT(param1, param2) | 'has clear manoueuvring space' | 'width x length' array | polygon | 문의 전면 유효거리 확보 여부
SELECT(param1, param2) | has clear leading edge space' | 'width x length' | polygon | 문 옆에 여유 공간이 있는지 여부
SELECT(param1, param2) | 'has side space' | 'width x length' | polygon | 문 옆에 여유 공간이 있는지 여부
SELECT(param1) | 'is external entrance' |  | bool | 외부 출입구 여부
SELECT(param1) | 'corridor width' |  | distance | 문과 연결된 통로의 폭
SELECT(param1) | 'outward space' |  | object array | 문 바깥쪽에 위치한 공간
SELECT(param1, param2) | 'outward obstacle' | 'distance, height' | object array | 문 바깥쪽에 있는 장애물
SELECT(param1) | 'operation type' |  | string | 문의 개폐방식 | 문의 개폐방식(DoorStyleOperation)
SELECT(param1) | 'outward ramp' |  | object array | 문 바깥쪽 방향에 위치한 램프
SELECT(param1) | 'low level ramp' |  | object array | 문에서 바닥이 낮은 쪽에 설치된 램프
SELECT(param1, param2) | 'is on same line' | target object | bool | 문이나 창문이 다른 객체와 일직선에 위치해있는지 여부
SELECT(param1) | 'floor difference' |  | distance | 문을 기준으로 내외부 바닥 단차이
SELECT(param1) | 'is double door' |  | bool | 이중문 여부

## 손잡이
함수형태 | Param1 | Param2 | 반환 유형 | 기능/목적
SELECT(param1) | 'is left' |  | bool | 손잡이가 왼쪽에 위치해있는지 여부
SELECT(param1) | 'is continuous' |  | bool | 손잡이가 연속되어 있는지 여부
SELECT(param1) | 'extension' |  | distance array | 수평손잡이 길이
SELECT(param1) | 'grip width' |  | distance | 손잡이 너비
SELECT(param1) | 'is wall-mounted' |  | bool | 손잡이가 벽에 붙어있는지 여부
SELECT(param1) | 'distance from wall' |  | distance | 손잡이와 벽의 간격

## 경사로
함수형태 | Param1 | Param2 | 반환 유형 | 기능/목적
SELECT(param1) | 'level change' |  | object array | 경사로의 경사
SELECT(param1) | 'flight' |  | object array | 경사로 flight
SELECT(param1) | 'landing' |  | object array | 경사로 참
SELECT(param1) | 'railing' |  | object array | 경사로 손잡이

## 계단
함수형태 | Param1 | Param2 | 반환 유형 | 기능/목적
SELECT(param1) | 'riser height' |  | distance array | 계단 챌판 높이
SELECT(param1) | 'tread width' |  | distance array | 계단 단너비
SELECT(param1) | 'clear width' |  | distance | 계단의 유효 너비(디딤판 너비 중 최소값)
SELECT(param1) | 'rail height' |  | distance array | 계단 손잡이 높이 값
SELECT(param1) | 'rail' |  | object array | 모든 손잡이
SELECT(param1) | 'riser count' |  | distance array | 계단 챌판 수
SELECT(param1) | 'clear landing width' |  | distance array | 계단참 유효 너비
SELECT(param1) | 'is spiral' |  | bool | 돌음계단 여부
SELECT(param1) | 'landing' |  | object array | 계단참 객체들
SELECT(param1) | 'flight' |  | object array | 층계들
SELECT(param1) | 'is direct' |  | bool | 직통 계단 여부
SELECT(param1) | 'is connected to lower storey' |  | bool | 계단이 아래 층에 연결되어 있는지 여부
SELECT(param1) | 'short tread edge' |  | object array | 계단 디딤판의 짧은 가장자리
SELECT(param1) | 'long tread edge' |  | object array | 계단 디딤판의 긴 가장자리
SELECT(param1, param2) | 'distance' | target object(stair) | distance | 두 계단의 진입점 간의 거리

## 창문
함수형태 | Param1 | Param2 | 반환 유형 | 기능/목적
SELECT(param1) | 'opening area' |  | area | 창문이 열리는 공간의 면적
SELECT(param1) | 'lower edge height' |  | distance array | 창문 하단에서 바닥마감까지의 높이
SELECT(param1) | 'dist from ceil' |  | distance | 창문 하단에서 천장까지의 거리
SELECT(param1) | 'railing' |  | object array | 창문의 난간
SELECT(param1) | 'wall related' |  | object array | 창문과 접한 벽

## 벽
함수형태 | Param1 | Param2 | 반환 유형 | 기능/목적
SELECT(param1) | 'isexterior' |  | bool | 외벽 여부
SELECT(param1) | 'opening' |  | object array | 벽에 있는 개구부(창문, 문 등)